## 分析报告
方案一
总板（全贴） |  | 总板（IO） | 总板（ANG）
不贴控制与信号输入
不贴模拟采集与通信
全功能板
方案二
主机 |  | 开关模块（Lora） | 传感模块（Lora）
单价/出货量（不计人工，1k 90%,5k 85%,10k 80%）
注： | 不带认证，500pcs以上方案二成本更低（但非常有限，到达10k单件成本差别10-50元）
带认证，5000pcs以上方案二成本更低（到达10k，成本相差5-50元）
研发投入 | 方案一：单板开发，周期约1.5-2月，累计开发投入5月人
方案二：三板或四板开发，周期约4-6月，累计开发投入10月人
方案二（GPRS）：三板或四板开发，周期约4-5月，累计开发投入7-8月人
方案建议
ADC
方案一（总板）
方案一（通信）
方案一（IO）
方案一 （ANG）
方案二（主机）
方案二（开关）
方案二（ANG）
阶段一：产品开发
1. 平台设计
2. 量产设计(FEMA, DFM)
3. 工业化设计
4. 熟悉和了解行业需求
阶段二：产品交付
1. 降低成本
2. 功能需求反馈
3. 安装需求反馈
4. 成本需求反馈
5. 性能需求反馈
阶段三：产品优化
1. 性价比优化
2. 功能优化
3. 更紧凑的产品尺寸
4. 新型传感器的接入支持
5. 更具竞争力和技术优势
ADC
AC/DC
ADC
DI
DO
RS232/RS485
GPRS
Ethernet
MCU
Extend
Interface
130mm
200mm
SDIO
Flash
AC/DC
RS232/RS485
GPRS
Ethernet
MCU
Lora
Interface
130mm
130mm
SDIO
Flash
AC/DC
MCU
Lora
Interface
DI
DO
130mm
130mm
SDIO
Flash
AC/DC
ADC
DI
DO
RS232/RS485
GPRS
Ethernet
MCU
Extend
Interface
130mm
200mm
AC/DC
ADC
DI
DO
RS232/RS485
GPRS
Ethernet
MCU
Extend
Interface
130mm
200mm
AC/DC
MCU
Lora
Interface
100mm
130mm
SDIO
Flash
SDIO
Flash
SDIO
Flash

## 方案比较
项目 | 物联网网关
| 方案一 |  |  | 方案二*
| 总板（全贴） | 总板（IO） | 总板（ANG） | 主机 | 开关模块（Lora） | 传感模块（Lora）
主要功能
云接入 | GPRS/Ethernet | GPRS/Ethernet | GPRS/Ethernet | GPRS/Ethernet | - | -
RS232/RS485 | 2路 | - | - | 2路 | - | -
Lora | 可扩展1路 | 可扩展1路 | 可扩展1路 | 1路 | 1路 | 1路
电源 | 220V-24V,5V | 220V-24V,5V | 220V-24V,5V | 220V-5V | 220V-5V | 220V-24V,5V
本地数据暂存（>48h） | 支持 | 支持 | 支持 | 支持 | 支持 | 支持
诊断数据存储（>7天） | 支持 | 支持 | 支持 | 支持 | 不支持 | 不支持
后备电源（10min） | 支持 | 支持 | 支持 | 支持 | 支持 | 支持
模拟输入 | 3 | - | 3 | - | - | 3
开关输入 | 7 | 7 | - | - | 7 | -
开关输出 | 4 | 4 | - | - | 4 | -
结构尺寸
长 | 200 | 200 | 200 | 130 | 130 | 100
宽 | 130 | 130 | 130 | 130 | 130 | 130
高 | 30 | 30 | 30 | 30 | 30 | 30
接口数量 | 35/1/1/2 | 16/1/1/2 | 9/1/1/2 | 10/1/1/2 | 16/1/1/2 | 9/1/1/2
接口类型 | IO/RJ45+SMA+PW | IO/RJ45+SMA+PW | IO/RJ45+SMA+PW | IO/RJ45+SMA+PW | IO/RJ45+SMA+PW | IO/RJ45+SMA+PW | 380V
成本
BOM成本 | 251.4 | 140.3 | 153.9 | 196.8 | 140.3 | 153.9
制板成本 | 20 | 20 | 20 | 13 | 13 | 10
贴片成本/测试/包装 | 75.42 | 42.09 | 46.17 | 59.04 | 42.09 | 46.17
模具成本 | 20 | 20 | 20 | 13 | 13 | 10
制板工程费+钢网 | 1500 | 0 | 0 | 1300 | 1300 | 1300
贴片工程费 | 2500 | 2500 | 2500 | 2500 | 2500 | 2500
模具工程费 | 5000 | 0 | 0 | 5000 | 5000 | 5000 | 散热评估
测试治具费 | 1000 | 0 | 0 | 1000 | 1000 | 1000
单套费用 | 366.82 | 222.39 | 240.07 | 281.84 | 208.39 | 220.07
全套工程费用 | 10000 | 2500 | 2500 | 9800 | 9800 | 9800
认证费用 | 150000 | 0 | 0 | 150000 | 150000 | 150000
开发时间(单轮)
SCH | 2-3周 | - | - | 2-3周 | 1周 | 1周
PCB | 1-2周 | - | - | 1-2周 | 1-2周 | 1-2周
模具 | 2-4周 | - | - | 2-4周 | 2-3周 | 2-3周
固件 | 3-4周 | - | - | 3-4月** | - | - | 徐军
测试治具开发 | 4周 | - | - | 3周 | 3周 | 3周
整机可靠性测试 | 4周 | - | - | 4周 | 4周 | 4周
开发时长 | 1.5-2月 |  |  | 4-6月
累计开发投入 | 5月/人 |  |  | 10月/人
* 方案二 还可以采用通信电源主板+三类接口板的叠板设计（类似目前的设计）， 尺寸约为100*80*50
** 设计到网络规划和系统设计，如果采用GPRS可以缩短为3-4周
估算单价/出货数量（套） | 不带认证
| 总板（全贴） | 总板（IO） | 总板（ANG） | 主机 | 开关模块（Lora） | 传感模块（Lora）
10 | 1366.82 | 472.39 | 490.07 | 1261.84 | 1188.39 | 1200.07
50 | 566.82 | 272.39 | 290.07 | 477.84 | 404.39 | 416.07
100 | 466.82 | 247.39 | 265.07 | 379.84 | 306.39 | 318.07
500 | 386.82 | 227.39 | 245.07 | 301.44 | 227.99 | 239.67
1000 | 340.138 | 202.651 | 218.563 | 263.456 | 197.351 | 207.863
5000 | 313.797 | 189.5315 | 204.5595 | 241.524 | 179.0915 | 189.0195
10000 | 294.456 | 178.162 | 192.306 | 226.452 | 167.692 | 177.036
估算单价/出货数量（套） | 带认证
| 总板（全贴） | 总板（IO） | 总板（ANG） | 主机 | 开关模块（Lora） | 传感模块（Lora）
10 | 16366.82 | 472.39 | 490.07 | 16261.84 | 16188.39 | 16200.07
50 | 3566.82 | 272.39 | 290.07 | 3477.84 | 3404.39 | 3416.07
100 | 1966.82 | 247.39 | 265.07 | 1879.84 | 1806.39 | 1818.07
500 | 686.82 | 227.39 | 245.07 | 601.44 | 527.99 | 539.67
1000 | 490.138 | 202.651 | 218.563 | 413.456 | 347.351 | 357.863
5000 | 343.797 | 189.5315 | 204.5595 | 271.524 | 209.0915 | 219.0195
10000 | 309.456 | 178.162 | 192.306 | 241.452 | 182.692 | 192.036
不计固定支出 | 总板（全贴） | 总板（IO） | 总板（ANG） | 主机 | 开关模块（Lora） | 传感模块（Lora）
10 | 3668.2 | 2223.9 | 2400.7 | 2818.4 | 2083.9 | 2200.7
50 | 18341 | 11119.5 | 12003.5 | 14092 | 10419.5 | 11003.5
100 | 36682 | 22239 | 24007 | 28184 | 20839 | 22007
500 | 183410 | 111195 | 120035 | 140920 | 104195 | 110035
1000 | 330138 | 200151 | 216063 | 253656 | 187551 | 198063
5000 | 1558985 | 945157.5 | 1020297.5 | 1197820 | 885657.5 | 935297.5
10000 | 2934560 | 1779120 | 1920560 | 2254720 | 1667120 | 1760560
1k | 0.9
5k | 0.85
10k | 0.8

## 硬件需求（总）
产品要求 | 背景需求 | 目标要求 | 其他问题 | 操作
上发服务器
GSM4频/GPRS远程通信 | 数据接入（消防主机，开关状态，传感器数据，控制，接口协议配置和固件更新） |  |  | 支持
以太网通信 | 数据接入（同上），应对GPRS无法覆盖场合 | 默认动态IP地址，可以通过电脑进行静态地址分配，可恢复出厂设置 |  | 支持
1路 232/485 | 支持消防主机协议转译（万达的案子） |  |  | 支持（由于使用场景不冲突，合并消防设备接入功能，软件配置）
Lora | 多楼宇数据汇总（区域内多主机） |  |  | 扩展支持（与分别GPRS上报成本接近）
消防设备接入
2路 232/485 | 消防主机接入（消防主机通信） | 同时支持两种设备商的接入 |  | 支持
采集控制端
AC/DC电源集成 | 一体封装，直接220V输入 | 24W（24V/1A） |  | 预备支持（考察尺寸，功率与散热）
Flash | 暂存更新固件，协议配置文件，以及短时掉网数据的保存 | 48h 数据保存（2两天的故障解决门限） | GPRS模块损坏 | 支持
TF卡 | 系统诊断（原始消息记录，诊断消息记录） |  |  | 扩展支持（保留硬件与接口电路）
后备电池 | 外部电源断电报警10分钟，功能维持8小时 |  |  | 需要确定断电维持时间与断电维持功能（明确断电场景和规范要求）
AI 3路模拟输入 | 传感器采集 | 2/3线4-20mA数据采集 |  | 支持
Lora传感器网络接入 | 传感器无线接入或控制其他节点板 |  |  | 扩展支持（系统接入数量和方式待定）
DI 7路开关输入 | 消防主机灯状态检测 | 220V电压输入，隔离 （共零线） |  | 支持（采用光耦）
DO 4路继电器输出 | 220V 2A驱动（是否共线） | 防MCU异常或死机导致系统故障 |  | 常开，常闭（以及功能）需要再确认
内部需求
复位电路 | 目前配置文件在外置Flash，烧录工具只支持内部Falsh固件更新，外部Flash需要通过云端配置，当网络配置出问题进入死锁状态。 | 增加一个复位按键，可以恢复出厂设置 |  | 支持
指示灯 | 方便在故障时候进行一些初步诊断 | 三个LED状态灯，电源，网络，工作状态 |  | 支持
蓝牙 | 方便本地配置与设置，虚拟控制面板，固件升级 |  |  | 扩展支持（保留接口）
本地数据存储功能 | 当因网络通信或其他接入故障，保存数据用于一些需要连续监测的应用场合，比如水压水位 | 初定2天数据存储（48小时故障修复） |  | 支持
诊断存储功能 | 针对一些不便人现场长期值守的偶发异常问题的诊断和排查，以及底层大数据的采集分析 | 支持TF卡 |  | 支持
后备电源 | 在网关掉电的情况下，进行现场数据保存和掉电消息上报 | 10分钟 |  | 支持（传感器功能支持需要再讨论，功耗较大且需要升压）
安装需求
连接器 | 之前拧线方式，安装维护不便 | 仍然采用工业接口确保连接可靠，但采用连接器方便施工和维护 |  | 支持

## 硬件需求（主机）
产品要求 | 背景需求 | 目标要求 | 其他问题 | 操作
上发服务器
GSM4频/GPRS远程通信 | 数据接入（消防主机，开关状态，传感器数据，控制，接口协议配置和固件更新） |  |  | 支持
以太网通信 | 数据接入（同上），应对GPRS无法覆盖场合 | 默认动态IP地址，可以通过电脑进行静态地址分配，可恢复出厂设置 |  | 支持
1路 232/485 | 支持消防主机协议转译（万达的案子） |  |  | 支持（由于使用场景不冲突，合并消防设备接入功能，软件配置）
Lora | 多楼宇数据汇总（区域内多主机） |  |  | 扩展支持（与分别GPRS上报成本接近）
消防设备接入
2路 232/485 | 消防主机接入（消防主机通信） | 同时支持两种设备商的接入 |  | 支持
采集控制端
AC/DC电源集成 | 一体封装，直接220V输入 | 5W（5V/1A） |  | 预备支持（考察尺寸，功率与散热）
Flash | 暂存更新固件，协议配置文件，以及短时掉网数据的保存 | 48h 数据保存（2两天的故障解决门限） | GPRS模块损坏 | 支持
TF卡 | 系统诊断（原始消息记录，诊断消息记录） |  |  | 扩展支持（保留硬件与接口电路）
后备电池 | 外部电源断电报警10分钟，功能维持8小时 |  |  | 需要确定断电维持时间与断电维持功能（明确断电场景和规范要求）
AI 3路模拟输入 | 传感器采集 | 2/3线4-20mA数据采集 |  | 不支持
Lora传感器网络接入 | 传感器无线接入或控制其他节点板 |  |  | 扩展支持（系统接入数量和方式待定）
DI 7路开关输入 | 消防主机灯状态检测 | 220V电压输入，隔离 （共零线） |  | 支持（采用光耦）
DO 4路继电器输出 | 220V 2A驱动（是否共线） | 防系统死机 |  | 常开，常闭（以及功能）需要再确认
内部需求
复位电路 | 目前配置文件在外置Flash，烧录工具只支持内部Falsh固件更新，外部Flash需要通过云端配置，当网络配置出问题进入死锁状态。 | 增加一个复位按键，可以恢复出厂设置 |  | 支持
指示灯 | 方便在故障时候进行一些初步诊断 | 三个LED状态灯，电源，网络，工作状态 |  | 支持
蓝牙 | 方便本地配置与设置，虚拟控制面板，固件升级 |  |  | 扩展支持（保留接口）

## 硬件需求（IO）
产品要求 | 背景需求 | 目标要求 | 其他问题 | 操作
上发服务器
GSM4频/GPRS远程通信 | 数据接入（消防主机，开关状态，传感器数据，控制，接口协议配置和固件更新） |  |  | 支持（可选）
以太网通信 | 数据接入（同上），应对GPRS无法覆盖场合 | 默认动态IP地址，可以通过电脑进行静态地址分配，可恢复出厂设置 |  | 支持（可选）
1路 232/485 | 支持消防主机协议转译（万达的案子） |  |  | 支持（由于使用场景不冲突，合并消防设备接入功能，软件配置）
Lora | 多楼宇数据汇总（区域内多主机） |  |  | 支持
消防设备接入
2路 232/485 | 消防主机接入（消防主机通信） | 同时支持两种设备商的接入 |  | 支持
采集控制端
AC/DC电源集成 | 一体封装，直接220V输入 | 5W（5V/1A） |  | 预备支持（考察尺寸，功率与散热）
Flash | 暂存更新固件，协议配置文件，以及短时掉网数据的保存 | 48h 数据保存（2两天的故障解决门限） | GPRS模块损坏 | 支持
TF卡 | 系统诊断（原始消息记录，诊断消息记录） |  |  | 扩展支持（保留硬件与接口电路）
后备电池 | 外部电源断电报警10分钟，功能维持8小时 |  |  | 需要确定断电维持时间与断电维持功能（明确断电场景和规范要求）
AI 3路模拟输入 | 传感器采集 | 2/3线4-20mA数据采集 |  | 支持
Lora传感器网络接入 | 传感器无线接入或控制其他节点板 |  |  | 扩展支持（系统接入数量和方式待定）
DI 7路开关输入 | 消防主机灯状态检测 | 220V电压输入，隔离 （共零线） |  | 支持（采用光耦）
DO 4路继电器输出 | 220V 2A驱动（是否共线） | 防系统死机 |  | 常开，常闭（以及功能）需要再确认
内部需求
复位电路 | 目前配置文件在外置Flash，烧录工具只支持内部Falsh固件更新，外部Flash需要通过云端配置，当网络配置出问题进入死锁状态。 | 增加一个复位按键，可以恢复出厂设置 |  | 支持
指示灯 | 方便在故障时候进行一些初步诊断 | 三个LED状态灯，电源，网络，工作状态 |  | 支持
蓝牙 | 方便本地配置与设置，虚拟控制面板，固件升级 |  |  | 扩展支持（保留接口）

## 硬件需求（Ang）
产品要求 | 背景需求 | 目标要求 | 其他问题 | 操作
上发服务器
GSM4频/GPRS远程通信 | 数据接入（消防主机，开关状态，传感器数据，控制，接口协议配置和固件更新） |  |  | 支持
以太网通信 | 数据接入（同上），应对GPRS无法覆盖场合 | 默认动态IP地址，可以通过电脑进行静态地址分配，可恢复出厂设置 |  | 支持
1路 232/485 | 支持消防主机协议转译（万达的案子） |  |  | 支持（由于使用场景不冲突，合并消防设备接入功能，软件配置）
Lora | 多楼宇数据汇总（区域内多主机） |  |  | 扩展支持（与分别GPRS上报成本接近）
消防设备接入
2路 232/485 | 消防主机接入（消防主机通信） | 同时支持两种设备商的接入 |  | 支持
采集控制端
AC/DC电源集成 | 一体封装，直接220V输入 | 5W（5V/1A） |  | 预备支持（考察尺寸，功率与散热）
Flash | 暂存更新固件，协议配置文件，以及短时掉网数据的保存 | 48h 数据保存（2两天的故障解决门限） | GPRS模块损坏 | 支持
TF卡 | 系统诊断（原始消息记录，诊断消息记录） |  |  | 扩展支持（保留硬件与接口电路）
后备电池 | 外部电源断电报警10分钟，功能维持8小时 |  |  | 需要确定断电维持时间与断电维持功能（明确断电场景和规范要求）
AI 3路模拟输入 | 传感器采集 | 2/3线4-20mA数据采集 |  | 支持
Lora传感器网络接入 | 传感器无线接入或控制其他节点板 |  |  | 扩展支持（系统接入数量和方式待定）
DI 7路开关输入 | 消防主机灯状态检测 | 220V电压输入，隔离 （共零线） |  | 支持（采用光耦）
DO 4路继电器输出 | 220V 2A驱动（是否共线） | 防系统死机 |  | 常开，常闭（以及功能）需要再确认
内部需求
复位电路 | 目前配置文件在外置Flash，烧录工具只支持内部Falsh固件更新，外部Flash需要通过云端配置，当网络配置出问题进入死锁状态。 | 增加一个复位按键，可以恢复出厂设置 |  | 支持
指示灯 | 方便在故障时候进行一些初步诊断 | 三个LED状态灯，电源，网络，工作状态 |  | 支持
蓝牙 | 方便本地配置与设置，虚拟控制面板，固件升级 |  |  | 扩展支持（保留接口）

## PCB尺寸和成本预估
功能模块 | 占用面积 | 说明 | 注释 | 计算 | 估算BOM价格
AC/DC | 75*55*2 | LH20-13B24 | 模块尺寸70*48，占用双面，安全隔离 | 8250 | 65
GPRS | 40*65 | MG301/SIM卡/外围 | 可以使用Mini/Micro SIM卡座 | 2600 | 42
RS232/RS485 | 50*40*2 | 双路RS232/RS485 | 目前是单路40*50*2，可以采用小封装器件 | 4000 | 43.6
模拟采集 | 50*30 | 三路4-20mA | 非隔离 | 1500 | 29.1
220V开关输入 | 50*30*2 | 7路 | 隔离，占用两面，817 | 3000 | 3.5
220V开关输出 | 50*30*2 | 4路 | 隔离，占用两面,常开，常闭,https://item.taobao.com/item.htm?spm=a230r.1.14.79.ebb2eb2bDqwm7&id=531320463072&ns=1&abbucket=3#detail | 3000 | 12
以太网 | 25*25 | 1路 |  | 625 | 11
MCU | 35*35 |  | 包括晶体及其他外围电路 | 1225 | 29
电源 | 30*30 | 24-5V,5V-3V8,5V-3V3 |  | 900 | 5.8
TF卡 | 20*20 |  | TF卡座尺寸约15*15 | 400 | 0.4
连接器 | 3.5mm*10 | 300V/8A | https://item.taobao.com/item.htm?spm=a1z10.5-c.w4002-15856793348.35.270cd433vJfEwa&id=521754056197 | 1225 | 10
Lora | 40*25 |  |  | 1000 | 25
| 估算面积 | 参考建议尺寸 |  | 估算BOM价格
总尺寸 | 25500 | 200 | 130 | 251.4
主机 | 18000 | 130 | 130 | 196.8
开关模块 | 17375 | 130 | 130 | 140.3
采集模块 | 12875 | 100 | 130 | 153.9

## GPRS_IOT_1.4
项目名称 | GPRS_IOT_1.4
序号 | 规格 | 安装位置 | 封装 | 单板用量 | 编号 |  | 价格
1.1 | 控器贴片
1.1.01 | 贴片铝电解电容[220uF/16V] | CE1，CE2，CE4，CE5，CE6 | 6.3*7.7mm | 5 | C72496
1.1.02 | 贴片电容[22uF/6.3V/0805/X5R] | C9，C13，C35，C36 | 805 | 4 | C5674
1.1.03 | 贴片电容[10uF/10V/0805/X5R] | C1，C18，C25，C32，C33，C40，C41，C49，C50 | 805 | 9 | C17024
1.1.04 | 贴片电容[2.2uF/16V/0603/X7R] | C51 | 603 | 1 | C43922
1.1.05 | 贴片电容[1uF/16V/0603/X5R] | C10，C14 | 603 | 2 | C59782
1.1.06 | 贴片电容[100nF/16V/0603/X7R] | C2，C11，C15，C17，C21，C22，C23，C24，C26，C27，C37，C38，C39，C42，C44，C52 | 603 | 16 | C66501
1.1.07 | 贴片电容[10nF/50V/0603] | C46，C47，C48 | 603 | 3 | C1589
1.1.08 | 贴片电容[2.7nF/0603] | C34 | 603 | 1 | C1609
1.1.09 | 贴片电容[330pF/0603] | C12，C16 | 603 | 2 | C1664
1.1.10 | 贴片电容[33pF/0603] | C3，C4，C5，C6 | 603 | 4 | C1663
1.1.11 | 贴片电容[22pF/0603] | C7，C8，C30，C31 | 603 | 4 | C1653
1.1.12 | 贴片电容[10pF/0603] | C28，C29 | 603 | 2 | C1634
1.1.13 | 贴片LED/绿色/0603 | D1，D5 | 603 | 2 | C72042
1.1.14 | 贴片LED/红色/0603 | D2，D4 | 603 | 2 | C72045
1.1.15 | 贴片磁珠[GZ1608D121TF] | L3，L4，L6 | 603 | 3 | C18527
1.1.16 | 贴片功率电感[4.7uH] | L5 | 5845 | 1 | C14258
1.1.17 | 贴片电阻[1M/0603/±5%] | R53 | 603 | 1 | C26098
1.1.18 | 贴片电阻[470K/0603/±1%] | R39，R40 | 603 | 2 | C23178
1.1.19 | 贴片电阻[180K/0603/±1%] | R51 | 603 | 1 | C22827
1.1.20 | 贴片电阻[100K/0603/±1%] | R2，R3，R24，R29，R54 | 603 | 5 | C25803
1.1.21 | 贴片电阻[91K/0603/±1%] | R25 | 603 | 1 | C23265
1.1.22 | 贴片电阻[47K/0603/±1%] | R9，R16，R34，R35，R36，R38 | 603 | 6 | C25819
1.1.23 | 贴片电阻[24K/0603/±1%] | R26 | 603 | 1 | C23352
1.1.24 | 贴片电阻[16K/0603/±1%] | R50 | 603 | 1 | C22818
1.1.25 | 贴片电阻[10K/0603/±1%] | R5，R6，R14，R15，R17，R19，R20，R21，R55，R62 | 603 | 10 | C25804
1.1.26 | 贴片电阻[5.6K/0603/±1%] | R58 | 603 | 1 | C23189
1.1.27 | 贴片电阻[4.7K/0603/±1%] | R10，R11，R22 | 603 | 3 | C23162
1.1.28 | 贴片电阻[3K/0603/±1%] | R8 | 603 | 1 | C4211
1.1.29 | 贴片电阻[2K/0603/±1%] | R61 | 603 | 1 | C22975
1.1.30 | 贴片电阻[1K/0603/±1%] | R23，R27，R28，R52，R59 | 603 | 5 | C21190
1.1.31 | 贴片电阻[510R/0603/±1%] | R60 | 603 | 1 | C23193
1.1.32 | 贴片电阻[470R/0603/±1%] | R1 | 603 | 1 | C23179
1.1.33 | 贴片电阻[300R/0603/±1%] | R7 | 603 | 1 | C23025
1.1.34 | 贴片自恢复保险丝1.1A | F1 | 1812 | 1 | C69691 |  | 3
1.1.35 | 贴片32.768K无源晶振[2脚] | Y1 | SMD-2*6 | 1 | 配单 | https://item.taobao.com/item.htm?spm=a230r.1.14.78.lP9SPV&id=521527550939&ns=1&abbucket=18#detail | 1
1.1.36 | 贴片25M无源晶振[4脚/3225] | Y2 | 3225 | 1 | C9006 |  | 3
1.1.37 | 贴片四脚轻触按键[ 6*6*5mm] | SW1 | KEY-6*6 SMD | 1 | C21456 |  | 0.2
1.1.38 | TF卡座 翻盖式 | J7 | TF-Card | 1 | C64205 |  | 0.4
1.1.39 | 翻盖式6脚SIM卡座 | J1 | SIM_Card | 1 | 配单 |  | 1
1.1.40 | 贴片天线座子[IPEX/IPX接头 U.FL-R-SMT] | J2 | IPEX | 1 | 配单 | https://detail.tmall.com/item.htm?id=43497770477&ali_refid=a3_430583_1006:1109952213:N:%E5%B0%84%E9%A2%91%E8%BD%AC%20%E6%8E%A5%E5%A4%B4:e7d4de1175c1e061d4b41b17b0cd8ff4&ali_trackid=1_e7d4de1175c1e061d4b41b17b0cd8ff4&spm=a230r.1.14.3.G9d5gP | 7
1.1.41 | NMOS[2N7002] | Q1，Q2，Q3，Q6 | SOT-23 | 4 | C8545
1.1.42 | PMOS[AO3401A] | Q5 | SOT-23 | 1 | C15127
1.1.43 | 电压基准[TL431AIDBZR] | N1 | SOT-23 | 1 | C23892
1.1.44 | 肖特基二极管[BAT54C] | D3 | SOT-23 | 1 | C37704
1.1.45 | 肖特基二极管[BAT54A] | Q7 | SOT-23 | 1 | C8591
1.1.46 | ESD保护二极管 [PESD3V3L5UV] | U1 | SOT-666 | 1 | C7607 |  | 2
1.1.47 | 华为GSM&&GPRS模块MG301 | U2 | LCC-MG301 | 1 | 配单 |  | 30
1.1.48 | 32位处理器[STM32F205RET6] | U3 | TQFP-64 | 1 | C66278 |  | 20
1.1.49 | FLASH存储器[W25Q32JVSSIQ] | U4 | SOIC-8 | 1 | C82344 |  | 2
1.1.50 | DC-DC芯片[RT7272B] | U5 | TSOT-23-8 | 1 | 配单 |  | 1.5
1.1.51 | LDO[RT9193-33GB] | U6 | SOT23-5 | 1 | C15651 |  | 0.3
1.1.52 | CR927 3V 纽扣电池 卧式 贴片 | BT1 | 2PIN | 1 | 淘宝 | https://detail.1688.com/offer/521225211041.html?spm=b26110380.sw1688.0.0.zr7LHA | 1
控器插件
1.2.01 | 2.54mm间距双排针插座2*10P | J3，J5 | HDR2X10 | 2 | C30867 |  | 5
69.4
GPRS | 42
MCU | 29
电源 | 5.8

## EXT_IO_CJ_1.3
项目名称 | EXT_IO_CJ_1.3
序号 | 规格 | 安装位置 | 封装 | 单板用量 | 编号
1.1 | 控器贴片
1.1.01 | 贴片电容[100uF/50V] | C2 | 8*10.5 | 1 | C3352
1.1.02 | 贴片电容[100uF/16V] | C4 | 6.3*5.4 | 1 | C72475
1.1.03 | 贴片电容[10uF/50V/1206/X5R] | C3 | 1206 | 1 | C13585
1.1.04 | 贴片电容[10uF/10V/0805/X5R] | C5，C6，C11，C12 | 805 | 4 | C17024
1.1.05 | 贴片电容[100nF/16V/0603/X7R] | C1，C9，C10，C13 | 603 | 4 | C66501
1.1.06 | 贴片电容[10nF/50V/0603] | C8，C14，C15，C16 | 603 | 4 | C1589
1.1.07 | 贴片电容[2.7nF/0603] | C7 | 603 | 1 | C1609
1.1.08 | 贴片电阻[180K/0603/±1%] | R2 | 603 | 1 | C22827
1.1.09 | 贴片电阻[63.4K/0603/±1%] | R1 | 603 | 1 | C23093
1.1.10 | 贴片电阻[24K/0603/±1%] | R6 | 603 | 1 | C23352
1.1.11 | 贴片电阻[20K/0603/±1%] | R3，R16 | 603 | 2 | C4184
1.1.12 | 贴片电阻[11.8K/0603/±1%] | R5 | 603 | 1 | C22861
1.1.13 | 贴片电阻[10K/0603/±1%] | R4，R14 | 603 | 2 | C25804
1.1.14 | 贴片电阻[10K/0805/±0.1%] | R18，R19 | 805 | 2 | C55866
1.1.15 | 贴片电阻[4.7K/0603/±1%] | R13 | 603 | 1 | C23162
1.1.16 | 贴片电阻[2.32K/0603/±1%] | R7，R8 | 603 | 2 | C22905
1.1.17 | 贴片电阻[1K/0603/±1%] | R9，R10，R11，R12，R15 | 603 | 5 | C21190
1.1.18 | 贴片LED/绿色/0603 | D14 | 603 | 1 | C72042
1.1.19 | 贴片LED/红色/0603 | D13 | 603 | 1 | C72045
1.1.20 | 贴片功率电感/6.8uH ±20% | L1 | 5845 | 1 | C10121
1.1.21 | NMOS[2N7002] | Q1，Q2 | SOT-23 | 2 | C8545
1.1.22 | NPN三极管[S8050] | Q3 | SOT-23 | 1 | C2146
1.1.23 | 贴片四脚轻触按键[ 6*6*5mm] | SW1 | KEY-6*6 SMD | 1 | C21456
1.1.24 | 贴片自恢复保险丝500mA | F1，F2 | 1206 | 2 | C20799 |  | 0.5
1.1.25 | 贴片自恢复保险丝100mA | F3，F4 | 1206 | 2 | C20981 |  | 0.5
1.1.26 | 肖特基二极管[SS34] | D1 | SMA(DO-214AC) | 1 | C8678
1.1.27 | 肖特基二极管[SS14] | D8，D9 | SOD-123F | 2 | C59293
1.1.28 | TVS瞬态[SMAJ26CA] | D2 | SMA(DO-214AC) | 1 | C56595
1.1.29 | TVS瞬态[SMAJ7.0CA] | D10，D11 | SMA(DO-214AC) | 2 | C34043
1.1.30 | 开关二极管[1N4148] | D6 | D1206 | 1 | C9808
1.1.31 | 稳压二极管3V[MMSZ4683 3V CJ] | D7，D12 | SOD-123 | 2 | C21512 |  | 0.5
1.1.32 | DC-DC芯片[RT7272B] | U1 | SOP-8 | 1 | 配单 |  | 1.5
1.1.33 | LDO/XC6206P302MR | U2 | SOT-23 | 1 | C9972 |  | 0.1
1.1.34 | 运放OPA2340UA | U4 | SOP-8 | 1 | 配单 |  | 8
控器插件
1.2.01 | 继电器/G5LA-14-5VDC | LS1 | G5LA-14-5VDC | 1 | C27822 |  | 5
1.2.02 | PCB接线端子[WJ128V-5.0-2P ] | J1，J7 | 5.0-2P | 2 | C8268 |  | 1
1.2.03 | PCB接线端子[WJ128V-5.0-4P ] | J8 | 5.0-2P | 1 | C8268 | 备注4Pin的用连个2Ppin拼接 | 1
1.2.04 | PH连接器/PH-9A/直针 | J6 | 2MM-9P | 1 | C8878 |  | 1
1.2.05 | 2.54mm间距单排针 21mm高度 10p | J2，J3 | 10P | 2 | C51353 |  | 1
1.2.06 | RJ24高精密金属膜电阻低温票125R/0.1% | R17 | RJ24 | 1 | 淘宝 | https://item.taobao.com/item.htm?spm=a230r.1.14.3.Ea6p6h&id=523167336450&ns=1&abbucket=18#detail | 0.2
20.3
模拟采集 | 29.1

## ETH_IOT_1.1
项目名称 | ETH_IOT_1.1
序号 | 规格 | 安装位置 | 封装 | 单板用量 | 编号
1.1 | 控器贴片
1.1.01 | 贴片电容[10uF/10V/0805/X5R] | C5，C7，C17，C18，C21，C22，C29，C34，C41，C43，C44，C57 | 805 | 12 | C17024
1.1.02 | 贴片电容[100nF/16V/0603/X7R] | C1，C2，C3，C4，C6，C8，C9，C14，C15，C16，C19，C30，C31，C32，C33，C35，C36，C37，C42 | 603 | 19 | C66501
1.1.03 | 贴片电容[10nF/50V/0603] | C23，C24 | 603 | 2 | C1589
1.1.04 | 贴片电容[4.7nF/2KV/1206] | C40 | 1206 | 1 | C41017
1.1.05 | 贴片电容[22pF/0603] | C12，C13 | 603 | 2 | C1653
1.1.06 | 贴片电容[10pF/0603] | C10，C11，C25，C26，C27，C28 | 603 | 6 | C1634
1.1.07 | 贴片LED/绿色/0603 | D5 | 603 | 1 | C72042
1.1.08 | 贴片LED/红色/0603 | D3，D4 | 603 | 2 | C72045
1.1.09 | 贴片磁珠[GZ1608D121TF] | L1，L2，L3 | 603 | 3 | C18527
1.1.10 | 贴片电阻[1M/0603/±5%] | R44 | 603 | 1 | C26098
1.1.11 | 贴片电阻[470K/0603/±1%] | R29，R30 | 603 | 2 | C23178
1.1.12 | 贴片电阻[100K/0603/±1%] | R27，R53 | 603 | 2 | C25803
1.1.13 | 贴片电阻[47K/0603/±1%] | R5，R8，R9，R10，R11，R18 | 603 | 6 | C25819
1.1.14 | 贴片电阻[12.4K/0603/±1%] | R43 | 603 | 1 | C22865
1.1.15 | 贴片电阻[10K/0603/±1%] | R3，R4，R12，R14，R15，R16，R25，R31，R32，R42，R45，R46，R47，R48，R49 | 603 | 15 | C25804
1.1.16 | 贴片电阻[4.7K/0603/±1%] | R6，R7，R17 | 603 | 3 | C23162
1.1.17 | 贴片电阻[2.32K/0603/±1%] | R51 | 603 | 1 | C22905
1.1.18 | 贴片电阻[2K/0603/±1%] | R21 | 603 | 1 | C22975
1.1.19 | 贴片电阻[1K/0603/±1%] | R20，R22，R24，R52 | 603 | 4 | C21190
1.1.20 | 贴片电阻[510R/0603/±1%] | R19，R38，R40，R41 | 603 | 4 | C23193
1.1.21 | 贴片电阻[51R/0603/±1%] | R33，R34，R35，R36 | 603 | 4 | C23197
1.1.22 | 贴片电阻[0R/0603/±1%] | R37，R39 | 603 | 2 | C21189
1.1.23 | 贴片自恢复保险丝1.1A | F1 | 1812 | 1 | C69691 |  | 3
1.1.24 | 贴片32.768K无源晶振[2脚] | Y1 | SMD-2*6 | 1 | 配单 | https://item.taobao.com/item.htm?spm=a230r.1.14.78.lP9SPV&id=521527550939&ns=1&abbucket=18#detail | 1
1.1.25 | 贴片25M无源晶振[4脚/3225] | Y2 | 3225 | 1 | C9006 |  | 3
1.1.26 | 贴片四脚轻触按键[ 6*6*5mm] | SW1 | KEY-6*6 SMD | 1 | C21456
1.1.27 | 贴片天线座子[IPEX/IPX接头 U.FL-R-SMT] | J7 | IPEX | 1 | 配单 | https://detail.tmall.com/item.htm?id=43497770477&ali_refid=a3_430583_1006:1109952213:N:%E5%B0%84%E9%A2%91%E8%BD%AC%20%E6%8E%A5%E5%A4%B4:e7d4de1175c1e061d4b41b17b0cd8ff4&ali_trackid=1_e7d4de1175c1e061d4b41b17b0cd8ff4&spm=a230r.1.14.3.G9d5gP | 0.2
1.1.28 | TF卡座 翻盖式 | J3 | TF-Card | 1 | C64205 |  | 0.4
1.1.29 | NMOS[2N7002] | Q1，Q2 | SOT-23 | 2 | C8545
1.1.30 | 电压基准[TL431AIDBZR] | U3 | SOT-23 | 1 | C23892
1.1.31 | 肖特基二极管[BAT54C] | D3 | SOT-23 | 1 | C37704
1.1.32 | 32位处理器[STM32F207VET6] | U3 | TQFP-100 | 1 | C59126 |  | 20
1.1.33 | FLASH存储器[W25Q32JVSSIQ] | U2 | SOIC-8 | 1 | C82344 |  | 2
1.1.34 | 以太网IC[LAN8720A-CP-TR] | U5 | QFN24 | 1 | C45223 |  | 3
1.1.35 | LDO[RT9193-33GB] | U4，U7 | SOT23-5 | 2 | C15651 |  | 0.5
1.1.36 | WIFI模块[WIFI_ESP-08S] | U6 | ESP-08S | 1 | 配单 | https://item.taobao.com/item.htm?spm=a230r.1.14.57.CG4CZX&id=536891267753&ns=1&abbucket=18#detail | 13
1.1.37 | CR927 3V 纽扣电池 卧式 贴片 | BT1 | 2PIN | 1 | 淘宝 | https://detail.1688.com/offer/521225211041.html?spm=b26110380.sw1688.0.0.zr7LHA | 0.6
控器插件
1.2.01 | 2.54mm间距双排针插座2*10P | J1，J4 | HDR2X10 | 2 | C30867 |  | 5
1.2.02 | RJ45接口/卧式/带变压器[HR911105A] | J6 | CON12-RJ45 | 1 | C12074 |  | 5
56.7
以太网 | 11

## EXT_IO_TX_1.5
项目名称 | EXT_IO_TX_1.5
序号 | 规格 | 安装位置 | 封装 | 单板用量 | 编号 | 价格
1.1 | 控器贴片
1.1.01 | 贴片电容[100uF/50V] | C5 | 8*10.2 | 1 | C3352
1.1.02 | 贴片电容[100uF/16V] | C2 | 6.3*5.4 | 1 | C72475
1.1.03 | 贴片电容[10uF/50V/1206/X5R] | C6 | 1206 | 1 | C13585
1.1.04 | 贴片电容[22uF/10V/0805/X5R] | C41，C42，C44，C45 | 805 | 4 | C29277
1.1.05 | 贴片电容[10uF/10V/0805/X5R] | C3，C4，C10，C16，C52 | 805 | 5 | C17024
1.1.06 | 贴片电容[100nF/16V/0603/X7R] | C1，C9，C12，C14，C15，C17，C18，C19，C20，C21，C32，C33，C34，C40，C43，C51，C53 | 603 | 17 | C66501
1.1.07 | 贴片电容[10nF/50V/0603] | C49，C50 | 603 | 2 | C1589
1.1.08 | 贴片电容[2.7nF/0603] | C7 | 603 | 1 | C1609
1.1.09 | 贴片LED/绿色/0603 | D5，D12 | 603 | 2 | C72042
1.1.10 | 贴片LED/红色/0603 | D4，D20 | 603 | 2 | C72045
1.1.11 | 贴片电阻[180K/0603/±1%] | R2 | 603 | 1 | C22827
1.1.12 | 贴片电阻[64.9K/0603/±1%] | R3 | 603 | 1 | C14891
1.1.13 | 贴片电阻[24K/0603/±1%] | R5 | 603 | 1 | C23352
1.1.14 | 贴片电阻[20K/0603/±1%] | R1 | 603 | 1 | C4184
1.1.15 | 贴片电阻[11.8K/0603/±1%] | R4 | 603 | 1 | C22861
1.1.16 | 贴片电阻[10K/0603/±1%] | R13，R30，R50，R51，R55，R56 | 603 | 6 | C25804
1.1.17 | 贴片电阻[5.1K/0603/±1%] | R53 | 603 | 1 | C4247
1.1.18 | 贴片电阻[4.7K/0603/±1%] | R11 | 603 | 1 | C23162
1.1.19 | 贴片电阻[3K/0603/±1%] | R14 | 603 | 1 | C4211
1.1.20 | 贴片电阻[2.32K/0603/±1%] | R7 | 603 | 1 | C22905
1.1.21 | 贴片电阻[1.5K/0603/±1%] | R6 | 603 | 1 | C22843
1.1.22 | 贴片电阻[1K/1206/±1%] | R31 | 1206 | 1 | C4410
1.1.23 | 贴片电阻[1K/0603/±1%] | R8，R9，R10，R12，R17，R18，R20，R22，R27，R29，R34，R52，R54 | 603 | 13 | C21190
1.1.24 | 贴片电阻[510R/0603/±1%] | R23，R28 | 603 | 2 | C23193
1.1.25 | 贴片电阻[240R/0805/±1%] | R15 | 805 | 1 | C17572
1.1.26 | 贴片电阻[0R/0603/±5%] | R19 | 603 | 1 | C21189
1.1.27 | 贴片功率电感/6.8uH ±20% | L1 | 5845 | 1 | C10121
1.1.28 | 贴片功率电感/4.7uH ±20% | L2 | 5845 | 1 | C14258
1.1.29 | NMOS[2N7002] | Q1，Q2 | SOT-23 | 2 | C8545
1.1.30 | 贴片四脚轻触按键[ 6*6*5mm] | SW1 | KEY-6*6 SMD | 1 | C21456
1.1.31 | 贴片自恢复保险丝500mA | F1 | 1206 | 1 | C20799 | 3
1.1.32 | 肖特基二极管[SS34] | D1，D13，D14 | SMA(DO-214AC) | 3 | C8678
1.1.33 | TVS瞬态[SMAJ26CA] | D2 | SMA(DO-214AC) | 1 | C56595
1.1.34 | TVS瞬态[SMBJ18CA] | D6，D7，D8，D9 | SMB(DO-214AA) | 4 | C8800
1.1.35 | 稳压二极管[MMSZ5242B 12V] | D3 | SOD-123 | 1 | C21567
1.1.36 | 二极管[BAT54C] | D21 | SOT-23 | 1 | C37704
1.1.37 | 二极管[BAT54A] | Q3 | SOT-23 | 1 | C8591
1.1.38 | DC-DC芯片[RT7272B] | U1 | SOP-8 | 1 | 配单 | 1.5
1.1.39 | 电池管理芯片[TP5410] | U25 | SOP-8 | 1 | C79927 | 1
1.1.40 | 贴片光耦[EL357N(C)(TA)-G] | U3 | SOP-4 | 1 | C29981 | 0.2
1.1.41 | 贴片光耦[6N137S(TA)] | U4，U6，U8 | SMD-8_6.3mm | 3 | C16496 | 0.9
1.1.42 | 接口芯片[MAX13487EESA] | U7 | SOP-8 | 1 | C18347 | 3
1.1.43 | 接口芯片[MAX202EESE+T] | U5 | SOP-16 | 1 | C9947 | 4
控器插件
1.2.01 | XH2.54端子[XH-2A] | BT2 | 2.54MM-2 | 1 | C20079 | 0.2
1.2.02 | PCB接线端子[WJ128V-5.0-3P ] | J8 | 5.0-3P | 1 | C8270 | 1
1.2.03 | PCB接线端子[WJ128V-5.0-2P ] | J1，J5，J7 | 5.0-2P | 3 | C8268 | 1
1.2.04 | PH连接器/PH-9A/直针 | J6 | 2MM-9P | 1 | C8878 | 0.5
1.2.05 | 2.54mm间距单排针 21mm高度 10p | J2，J4 | 10P | 2 | C51353 | 1
1.2.06 | 直插0.12A 250V 自恢复型保险丝 | F2，F3，F4，F5 | RL250-120 | 4 | C21035 | 1
1.2.07 | 隔离电源模块/B0505S-1WR2 | U2 | SIP-4 | 1 | C18424 | 7
25.3
RS232/RS485 | 43.6